## Sheet1
概述：该项目为汽车涡轮增压器进气执行器，功能为根据控制信号调整电机角度位置。电机使用直流有刷电机，PWM控制。控制信号为PWM输入占空比/CAN报文。
分类 | 需求 | 详述
驱动部分 | 蜗杆角度检测 | 蜗杆由电机驱动，可以顺时针/逆时针方向旋转。实际角度可通过磁编码器芯片HAL3900检测。HAL3900通信接口为标准SPI。 | 2
| 直流有刷电机控制 | 电机通过驱动芯片DRV8873驱动。控制接口为硬线控制方向和电流，ADC检测电机相电流。 | 2
| CAN通信 | CAN基础通信，无诊断等复杂需求。 | 1
| PWM占空比采集 | 通过脉宽捕获功能，采集外部影线信号占空比。 | 3
| 串口通信 | 串口通信，用于参数调整。 | 1
| 系统状态检测 | 采集Vbat电压信号和电机相电流信号。同时做过欠压及过流保护。 | 3
应用部分 | 蜗杆角度控制 | 蜗杆目标角度通过CAN报文或PWM占空比(两种机型，硬件复用)确定。根据当前目标角度，控制电机向目标方向旋转，接近目标角度后刹车停止转动。控制方式使用位置环PID，实际算法只保留PI部分即可。控制逻辑详见软件流程图。
| 蜗杆零点标定 | 通过CAN通信标定蜗杆“0”位置，自定义一条标定报文，接收到此报文后。电机以10%占空比的小电流向原始方向转动直至堵转。堵转后停止转动，并将当前位置记录为“0”