## Wiper雨刮+洗涤
序号 | 信号 | 定义 | 信号类型 | 信号描述 | 信号来源
0 | ON1St | ON1电 | uint8_t | 0:OFF4:OFF | PDU
1 | ON2St | ON2电 | uint8_t | 0:OFF4:OFF | PDU
2 | ON2ModeSt | ON2电主被动模式 | uint8_t | 0:Passivity 1:Initiative | PDU
3 | WiperGear | 雨刮开关挡位 | uint8_t | 0:OFF1:Low2:High3:Inte14:Inte2 | adc采集外开关
4 | EepWiperMode | 雨刮工作模式 | uint8_t | 0:Factorymodel1:Transportmode2:Usermode | Eeprom
5 | Vechile_Gear | 汽车挡位 | uint8_t | 0:P档1:R档2:N档 | CAN_VCU_209
6 | UdsWiperCtrl | Uds雨刮控制 | uint8_t | 0:OFF 1:ON | BSW
7 | PksSearchStatus | PKS检测状态 | uint8_t | 0:OFF 1:ON | BSW
8 | EngineRunningSt | 发动机运行状态 | uint8_t | 0:OFF 1:ON | BSW
9 | WiperMaintenanceMode | 雨刮维修挡位 | uint8_t | 0:OFF 1:ON | CAN_IVI_311
10 | VehicleSpeed | 汽车车速 | uint8_t | 0:Stay 1:Value | CAN_ABS_310
11 | WiperWash | 雨刮洗涤开关 | uint8_t | 0:OFF 1:ON | BSW

## 四车门锁系统
序号 | 信号 | 定义 | 信号类型 | 信号描述 | 信号来源
0 | VechieSpeed | 车速 | uint8_t | xkm/h | ESC
1 | LFDoorSwitchStatus | 驾驶员门状态开关 | uint8_t | 0:CLOSE 1:OPEN | IO
2 | RFDoorSwitchStatus | 乘客门状态开关 | uint8_t | 0:CLOSE 1:OPEN | IO
3 | LRDoorSwitchStatus | 左后门状态开关 | uint8_t | 0:CLOSE 1:OPEN | IO
4 | RRDoorSwitchStatus | 右后门状态开关 | uint8_t | 0:CLOSE 1:OPEN | IO
5 | TrunkDoorSwitchStatus | 行李箱门状态开关 | uint8_t | 0:CLOSE 1:OPEN | IO
6 | FrontHoodSwitchStatus | 前舱盖状态开关 | uint8_t | 0:CLOSE 1:OPEN | IO
7 | PksSearchStatus | pks钥匙检测 | uint8_t | 0:Find 1:No Find | RFID
8 | ON1Status | ON1电状态 | uint8_t | 0:CLOSE 1:ON | PDU-module
9 | ON2Status | ON2电状态 | uint8_t | 0:CLOSE 1:ON | PDU-module
10 | ON3Status | ON3电状态 | uint8_t | 0:CLOSE 1:ON | PDU-module
11 | RkeUnlock | RKE闭锁命令 | uint8_t | 0:Lock 1:Unlock | RFID
12 | RkeLock | RKE解锁命令 | uint8_t | 0:Lock 1:Unlock | RFID
13 | LFDoorFbkStatus | 驾驶员门锁状态反馈信号 | uint8_t | 0:CLOSE 1:OPEN | IO
14 | RFDoorFbkStatus | 乘客门锁状态反馈信号 | uint8_t | 0:CLOSE 1:OPEN | IO
15 | LRDoorFbkStatus | 左后门锁状态反馈信号 | uint8_t | 0:CLOSE 1:OPEN | IO
16 | RRDoorFbkStatus | 右后门锁状态反馈信号 | uint8_t | 0:CLOSE 1:OPEN | IO
17 | TrunkDoorFbkStatus | 开后备箱开关 | uint8_t | 0:CLOSE 1:OPEN | IO
18 | CentralDoorLockSwitch | 中央门锁控制开关 | uint8_t | 0:CLOSE 1:OPEN | IO
19 | CrashRool | 碰撞信号 | uint8_t | 0:crash 1:No crash | SRS
20 | AntiAlarmStatus | 防盗报警信号 | uint8_t | 0:Notrig 1:Trigger | Alarm-module
21 | RemoteDoorLockContrl | 四车门远程控制 | uint8_t | 0:Lock 1:Unlock | T-box
22 | LFDoorLockCtrl | 驾驶员门闭锁输出 | uint8_t | 0:Lock 1:Unlock | IO
23 | RFDoorLockCtrl | 乘客门闭锁输出 | uint8_t | 0:Lock 1:Unlock | IO
24 | LRDoorLockCtrl | 左后门闭锁输出 | uint8_t | 0:Lock 1:Unlock | IO
25 | RRDoorLockCtrl | 右后门闭锁输出 | uint8_t | 0:Lock 1:Unlock | IO
26 | LFDoorUnLockCtrl | 驾驶员门开锁输出 | uint8_t | 0:UnLock 1:UnUnLock | IO
27 | RFDoorUnLockCtrl | 乘客门开锁输出 | uint8_t | 0:UnLock 1:UnUnLock | IO
28 | LRDoorUnLockCtrl | 左后门开锁输出 | uint8_t | 0:UnLock 1:UnUnLock | IO
29 | RRDoorUnLockCtrl | 右后门开锁输出 | uint8_t | 0:Lock 1:Unlock | IO
30 | TrunkDoorUnlockCtrl | 行李箱开锁输出 | uint8_t | 0:Lock 1:Unlock | IO
31 | CentralDoorLockCtrl | 中控锁指示灯输出 | uint8_t | 0:ON 1:OFF | IO
32 | LFDoorLockStatus | 驾驶员门锁状态 | uint8_t | 0:Lock 1:Unlock | CAN
33 | RFDoorLockStatus | 乘客门锁状态 | uint8_t | 0:Lock 1:Unlock | CAN
34 | LRDoorLockStatus | 左后门锁状态 | uint8_t | 0:Lock 1:Unlock | CAN
35 | RRDoorLockStatus | 右后门锁状态 | uint8_t | 0:Lock 1:Unlock | CAN
36 | LFDoorStatus | 驾驶员门状态 | uint8_t | 0:CLOSE 1:OPEN | CAN
37 | RFDoorStatus | 乘客门状态 | uint8_t | 0:CLOSE 1:OPEN | CAN
38 | LRDoorStatus | 左后门状态 | uint8_t | 0:CLOSE 1:OPEN | CAN
39 | RRDoorStatus | 右后门状态 | uint8_t | 0:CLOSE 1:OPEN | CAN
40 | HoodDoorStatus | 前舱盖状态 | uint8_t | 0:CLOSE 1:OPEN | CAN
41 | TrunkDoorSwitchStatus | 开后备箱门开关状态 | uint8_t | 0:CLOSE 1:OPEN | CAN
42 | TrunkDoorStatus | 开后备箱门状态 | uint8_t | 0:CLOSE 1:OPEN | CAN
43 | TrunkDoorLockStatus | 开后备箱门锁状态 | uint8_t | 0:Lock 1:Unlock | CAN
车速>15km/h,自动落锁
车辆静止时，非使用合法途径：(RKE钥匙、PKS解锁、App解锁、机械钥匙)触发防盗警报